## Sheet1
|  |  | 地址（测试机-->PLC） | 备注（接收上位机的） | 地址（PLC-->测试机） | 备注
|  |  | M2500 | 测试机在线 | M2600 | 上料机紧急停止
|  |  | M2501 | 测试机允许放 | M2601 | 上料机安全信号
|  |  | M2502 | 测试机允许取 | M2602 | 上料机放OK
机械手 |  | PLC | M2503 | 测试机1穴Pass | M2603 | 上料机取OK
|  |  | M2504 | 测试机1穴Fail | M2604 | 开始排料
200 | --> | M2200 | M2505 | 测试机2穴Pass | M2605
|  |  | M2506 | 测试机2穴Fail | M2606
100 | <-- | M2300 | M2507 | 测试机排料完成 | M2607 | 样本模式开始
|  |  | M2508 |  | M2608 | 样本模式结果
|  |  | M2509 |  | M2609 | 样本模式结束
|  |  | M2510 | 样本模式准备 | M2610
|  |  | M2511 | 1穴有无状态 | M2611 | 1穴有无状态
|  |  | M2512 | 2穴有无状态 | M2612 | 2穴有无状态
|  |  | M2513 | 左扫码NG | M2613 | 复测模式开始
|  |  | M2514 | 右扫码NG | M2614 | 复测模式结束
|  |  | M2515 | 收到复测模式开始 | M2615 | 收到报警
|  |  | M2516 | 收到样本模式开始 | M2616 | 报警解除
|  |  | M2517 | 样本模式结束 | M2617
|  |  | M2518 | 3次NG报警 | M2618
|  |  | M2519 |  | M2619
|  |  | M2520 | 样本匹配成功 | M2620
|  |  | M2521 | 样本匹配失败 | M2621
|  |  | M2522 | 测试机1穴允许上料 | M2622
|  |  | M2523 | 测试机2穴允许上料 | M2623
|  |  | M2524 | 测试机重启完成 | M2624 | 测试机重启
|  |  | M2525 | 测试机手动重启完成 | M2625
|  |  | M2526 | 真空吸报警 | M2626
|  |  | M2527 | 连续3次NG报警 | M2627
|  |  | M2528 | 气缸下到位NG | M2628
|  |  | M2529 | 气缸上到位NG | M2629
|  |  | M2530 | 光纤叠料 | M2630
|  |  | M2531 | 上位料掉料 | M2631
|  |  | M2532 |  | M2632
|  |  | M2533 |  | M2633
|  |  | M2534 |  | M2634
|  |  | M2535 |  | M2635
|  |  | M2536 |  | M2636
|  |  | M2537 |  | M2637
|  |  | M2538 |  | M2638
|  |  | M2539 |  | M2639
|  |  | M2540 |  | M2640
|  |  | M2541 |  | M2641
|  |  | M2542 |  | M2642
|  |  | M2543 |  | M2643
|  |  | M2544 |  | M2644
|  |  | M2545 |  | M2645
|  |  | M2546 |  | M2646
|  |  | M2547 |  | M2647
|  |  | M2548 |  | M2648
|  |  | M2549 |  | M2649
|  |  | M2550 |  | M2650
|  |  | M2551 |  | M2651
|  |  | M2552 |  | M2652
M2553
M2554
M2555
M2556
M2557